## BOM_board_all_in_Prototype v9_2
No. | Quantity | Comment | Designator | Footprint | Value | Manufacturer Part | Manufacturer | Supplier Part | Supplier
1 | 4 | WJ126V-5.0-2P | AC_OUT,DC_IN,DC_IN1,DC_IN2 | CONN-TH_WJ126V-5.0-2P |  | WJ126V-5.0-2P | KANGNEX(康奈克斯电气) | C8404 | LCSC
2 | 20 | 100nF | C5,C13,C19,C24,C25,C34,C35,C36,C37,C38,C39,C40,C41,C46,C47,C48,C49,C50,C51,C57 | C0603 | 100nF | CGA0603X7R104K500JT | HRE(芯声) | C6119867 | LCSC
3 | 2 | 1nF | C6,C58 | C0402 | 1nF | CC0402KRX7R9BB102 | YAGEO(国巨) | C106205 | LCSC
4 | 5 | 100nF | C14,C15,C16,C17,C20 | C0603 | 100nF | CC0603KRX7R9BB104 | YAGEO(国巨) | C14663 | LCSC
5 | 2 | 1uF | C18,C21 | C0603 | 1uF | CL10A105KB8NNNC | SAMSUNG(三星) | C15849 | LCSC
6 | 12 | 10uF | C26,C27,C28,C29,C42,C43,C44,C45,C52,C53,C54,C55 | C0805 | 10uF | CL21A106KOQNNNE | SAMSUNG(三星) | C1713 | LCSC
7 | 1 | DB128V-5.08-5P-GN-S | CN1 | CONN-TH_5P-P5.08_DIBO_DB128V-5.08-5P-GN-S |  | DB128V-5.08-5P-GN-S | DORABO(地博电气) | C2927513 | LCSC
8 | 1 | 2.54-1*4P母 | H1 | HDR-TH_4P-P2.54-V-F |  | 2.54-1*4P母 | BOOMELE(博穆精密) | C2718488 | LCSC
9 | 2 | ACS712ELCTR-05B-T | I_AC1,I_AC2 | SOIC-8_L5.0-W4.0-P1.27-LS6.0-BL |  | ACS712ELCTR-05B-T | ALLEGRO(美国埃戈罗) | C44471 | LCSC
10 | 1 | FCM1608KF-601T05 | L3 | L0603 |  | FCM1608KF-601T05 | TAI-TECH(台庆) | C133937 | LCSC
11 | 12 | NCD0805R1 | LED19,LED20,LED21,LED22,LED23,LED24,LED25,LED26,LED27,LED28,LED29,LED30 | LED0805-RD |  | NCD0805R1 | 国星光电 | C84256 | LCSC
12 | 21 | 10kΩ | R1,R2,R7,R14,R15,R16,R17,R22,R24,R25,R26,R27,R28,R29,R34,R36,R37,R38,R39,R40,R41 | R0603 | 10kΩ | FRC0603J103 TS | FOJAN(富捷) | C2930027 | LCSC
13 | 12 | 3Ω | R3,R4,R5,R6,R18,R19,R20,R21,R30,R31,R32,R33 | R1206 | 3Ω | 1206W4F300KT5E | UNI-ROYAL(厚声) | C17939 | LCSC
14 | 3 | 120Ω | R8,R23,R35 | R0603 | 120Ω | FRC0603F1200TS | FOJAN(富捷) | C2906988 | LCSC
15 | 4 | 5.1kΩ | R9,R10,R42,R43 | R0603 | 5.1kΩ | 0603WAF5101T5E | UNI-ROYAL(厚声) | C23186 | LCSC
16 | 2 | 10kΩ | R11,R12 | R0603 | 10kΩ | RC0603FR-0710KL | YAGEO(国巨) | C98220 | LCSC
17 | 4 | Solder Bridge | SB1,SB2,SB3,SB4 | 0402-Solder_BRIDGE |  | Solder Bridge
18 | 12 | FGA25N120ANTDTU | U1,U2,U3,U4,U47,U48,U49,U50,U60,U61,U62,U63 | TO-3P-3_L15.5-W4.8-P5.45-L |  | FGA25N120ANTDTU | onsemi(安森美) | C462124 | LCSC
19 | 12 | B0512S-2WR3 | U7,U8,U15,U16,U54,U55,U57,U58,U67,U68,U70,U71 | PWRM-TH_IBXX05S-2WR3 |  | B0512S-2WR3 | HI-LINK(海凌科) | C5365303 | LCSC
20 | 6 | ADUM4221-1CRIZ-RL | U13,U17,U56,U59,U69,U72 | SOIC-16_L12.8-W7.5-P1.27-LS10.3-BL |  | ADUM4221-1CRIZ-RL | ADI(亚德诺) | C3655375 | LCSC
21 | 3 | LV25-P | U18,U51,U64 | SENSOR-TH_LV25-P |  | LV25-P | LEM(莱姆) | C453476 | LCSC
22 | 3 | ESH477M100AM2AA | U19,U52,U65 | CAPPRD750W80D1600H3400
23 | 3 | 64600001223 | U21,U53,U66 | 64600001223
24 | 1 | STM32F303K8T6 | U30 | LQFP-32_L7.0-W7.0-P0.80-LS9.0-BL |  | STM32F303K8T6 | ST(意法半导体) | C118318 | LCSC
25 | 1 | LD39050PU33R | U32 | DFN-6_L3.0-W3.0-P0.95-LS3.1-TL-EP |  | LD39050PU33R | ST(意法半导体) | C132827 | LCSC
26 | 2 | DB301V-3.5-3P-GN-S | U75,U77 | CONN-TH_DB301V-3.5-3P-GN |  | DB301V-3.5-3P-GN-S | DORABO(地博电气) | C695630 | LCSC
27 | 2 | bobina1 | U76,U78 | bobina1
28 | 1 | TYPE-603-T3 | USB4 | USB-C-SMD_TYPE-603-T3 |  | TYPE-603-T3 | Yuandi(元迪) | C2689837 | LCSC