## PickAndPlace_Prototype-v9_2_202
Designator | Device | Footprint | Mid X | Mid Y | Ref X | Ref Y | Pad X | Pad Y | Pins | Layer | Rotation | SMD | Comment | Name | LCSC Part Name | Supplier Part
AC_OUT | WJ126V-5.0-2P | CONN-TH_WJ126V-5.0-2P | 142.367mm | 51.435mm | 142.367mm | 51.435mm | 142.367mm | 48.934mm | 2 | T | 180 | No | WJ126V-5.0-2P | WJ126V-5.0-2P | 5mm 1x2P 排数:1 每排P数:2 直插 | C8404
C5 | CGA0603X7R104K500JT | C0603 | 121.158mm | 22.225mm | 121.158mm | 22.225mm | 121.858mm | 22.225mm | 2 | B | 180 | Yes | 100nF | 100nF | 100nF ±10% 50V | C6119867
C6 | CC0402KRX7R9BB102 | C0402 | 125.095mm | 22.479mm | 125.095mm | 22.479mm | 124.55mm | 22.479mm | 2 | B | 0 | Yes | 1nF | 1nF | 1nF ±10% 50V | C106205
U75 | DB301V-3.5-3P-GN-S | CONN-TH_DB301V-3.5-3P-GN | 143.383mm | 0.635mm | 143.383mm | 0.635mm | 143.383mm | -2.865mm | 3 | T | 90 | No | DB301V-3.5-3P-GN-S | DB301V-3.5-3P-GN-S | 1x3P 3.5mm 直插 排数:1 每排P数:3 | C695630
C36 | CGA0603X7R104K500JT | C0603 | 68.453mm | -2.794mm | 68.453mm | -2.794mm | 69.153mm | -2.794mm | 2 | T | 180 | Yes | 100nF | 100nF | 100nF ±10% 50V | C6119867
C37 | CGA0603X7R104K500JT | C0603 | 65.786mm | 12.065mm | 65.786mm | 12.065mm | 66.486mm | 12.065mm | 2 | T | 180 | Yes | 100nF | 100nF | 100nF ±10% 50V | C6119867
DC_IN | WJ126V-5.0-2P | CONN-TH_WJ126V-5.0-2P | 13.589mm | 63.5mm | 13.589mm | 63.5mm | 13.589mm | 66.001mm | 2 | T | 0 | No | WJ126V-5.0-2P | WJ126V-5.0-2P | 5mm 1x2P 排数:1 每排P数:2 直插 | C8404
C13 | CGA0603X7R104K500JT | C0603 | 99.438mm | 38.481mm | 99.438mm | 38.481mm | 100.138mm | 38.481mm | 2 | T | 180 | Yes | 100nF | 100nF | 100nF ±10% 50V | C6119867
C19 | CGA0603X7R104K500JT | C0603 | 65.024mm | 53.086mm | 65.024mm | 53.086mm | 65.724mm | 53.086mm | 2 | T | 180 | Yes | 100nF | 100nF | 100nF ±10% 50V | C6119867
C38 | CGA0603X7R104K500JT | C0603 | 72.263mm | 12.065mm | 72.263mm | 12.065mm | 72.963mm | 12.065mm | 2 | T | 180 | Yes | 100nF | 100nF | 100nF ±10% 50V | C6119867
R3 | 1206W4F300KT5E | R1206 | 54.61mm | 59.69mm | 54.61mm | 59.69mm | 54.61mm | 58.211mm | 2 | B | 90 | Yes | 3Ω | 3Ω | 3Ω ±1% 250mW 厚膜电阻 | C17939
R4 | 1206W4F300KT5E | R1206 | 72.009mm | 59.69mm | 72.009mm | 59.69mm | 72.009mm | 58.211mm | 2 | B | 90 | Yes | 3Ω | 3Ω | 3Ω ±1% 250mW 厚膜电阻 | C17939
R5 | 1206W4F300KT5E | R1206 | 106.807mm | 59.69mm | 106.807mm | 59.69mm | 106.807mm | 58.211mm | 2 | B | 90 | Yes | 3Ω | 3Ω | 3Ω ±1% 250mW 厚膜电阻 | C17939
R6 | 1206W4F300KT5E | R1206 | 89.408mm | 59.69mm | 89.408mm | 59.69mm | 89.408mm | 58.211mm | 2 | B | 90 | Yes | 3Ω | 3Ω | 3Ω ±1% 250mW 厚膜电阻 | C17939
R7 | FRC0603J103 TS | R0603 | 33.02mm | 55.372mm | 33.02mm | 55.372mm | 33.02mm | 54.619mm | 2 | B | 90 | Yes | 10kΩ | 10kΩ | 10kΩ ±5% 100mW 厚膜电阻 | C2930027
R8 | FRC0603F1200TS | R0603 | 16.891mm | 33.02mm | 16.891mm | 33.02mm | 16.891mm | 32.267mm | 2 | B | 90 | Yes | 120Ω | 120Ω | 120Ω ±1% 100mW 厚膜电阻 | C2906988
C39 | CGA0603X7R104K500JT | C0603 | 100.076mm | -2.794mm | 100.076mm | -2.794mm | 100.776mm | -2.794mm | 2 | T | 180 | Yes | 100nF | 100nF | 100nF ±10% 50V | C6119867
C40 | CGA0603X7R104K500JT | C0603 | 97.484mm | 12.065mm | 97.484mm | 12.065mm | 98.185mm | 12.065mm | 2 | T | 180 | Yes | 100nF | 100nF | 100nF ±10% 50V | C6119867
C41 | CGA0603X7R104K500JT | C0603 | 103.886mm | 12.065mm | 103.886mm | 12.065mm | 104.586mm | 12.065mm | 2 | T | 180 | Yes | 100nF | 100nF | 100nF ±10% 50V | C6119867
C42 | CL21A106KOQNNNE | C0805 | 66.04mm | 13.97mm | 66.04mm | 13.97mm | 67.04mm | 13.97mm | 2 | T | 180 | Yes | 10uF | 10uF | 10uF ±10% 16V | C1713
U1 | FGA25N120ANTDTU | TO-3P-3_L15.5-W4.8-P5.45-L | 60.071mm | 64.262mm | 60.071mm | 64.262mm | 54.621mm | 64.262mm | 3 | T | 0 | No | FGA25N120ANTDTU | FGA25N120ANTDTU | 1200V、25A非穿通型（NPT）沟槽绝缘栅双极晶体管（IGBT） 停产 | C462124
U2 | FGA25N120ANTDTU | TO-3P-3_L15.5-W4.8-P5.45-L | 77.47mm | 64.262mm | 77.47mm | 64.262mm | 72.02mm | 64.262mm | 3 | T | 0 | No | FGA25N120ANTDTU | FGA25N120ANTDTU | 1200V、25A非穿通型（NPT）沟槽绝缘栅双极晶体管（IGBT） 停产 | C462124
U3 | FGA25N120ANTDTU | TO-3P-3_L15.5-W4.8-P5.45-L | 94.869mm | 64.262mm | 94.869mm | 64.262mm | 89.419mm | 64.262mm | 3 | T | 0 | No | FGA25N120ANTDTU | FGA25N120ANTDTU | 1200V、25A非穿通型（NPT）沟槽绝缘栅双极晶体管（IGBT） 停产 | C462124
U4 | FGA25N120ANTDTU | TO-3P-3_L15.5-W4.8-P5.45-L | 112.268mm | 64.262mm | 112.268mm | 64.262mm | 106.818mm | 64.262mm | 3 | T | 0 | No | FGA25N120ANTDTU | FGA25N120ANTDTU | 1200V、25A非穿通型（NPT）沟槽绝缘栅双极晶体管（IGBT） 停产 | C462124
U18 | LV25-P | SENSOR-TH_LV25-P | 22.479mm | 44.069mm | 22.479mm | 44.069mm | 14.859mm | 33.909mm | 5 | T | 0 | No | LV25-P | LV25-P | LV25-P | C453476
U19 | ESH477M100AM2AA | CAPPRD750W80D1600H3400 | 44.45mm | 49.209mm | 44.45mm | 52.959mm | 44.45mm | 52.959mm | 2 | T | 270 | No | ESH477M100AM2AA | ESH477M100AM2AA
U21 | 64600001223 | 64600001223 | 32.255mm | 63.5mm | 20.955mm | 63.5mm | 20.955mm | 63.5mm | 2 | T | 0 | No | 64600001223 | 64600001223
C43 | CL21A106KOQNNNE | C0805 | 72.644mm | 13.97mm | 72.644mm | 13.97mm | 73.644mm | 13.97mm | 2 | T | 180 | Yes | 10uF | 10uF | 10uF ±10% 16V | C1713
C44 | CL21A106KOQNNNE | C0805 | 97.663mm | 13.97mm | 97.663mm | 13.97mm | 98.663mm | 13.97mm | 2 | T | 180 | Yes | 10uF | 10uF | 10uF ±10% 16V | C1713
C45 | CL21A106KOQNNNE | C0805 | 104.14mm | 13.97mm | 104.14mm | 13.97mm | 105.14mm | 13.97mm | 2 | T | 180 | Yes | 10uF | 10uF | 10uF ±10% 16V | C1713
DC_IN1 | WJ126V-5.0-2P | CONN-TH_WJ126V-5.0-2P | 12.954mm | 9.652mm | 12.954mm | 9.652mm | 12.954mm | 12.153mm | 2 | T | 0 | No | WJ126V-5.0-2P | WJ126V-5.0-2P | 5mm 1x2P 排数:1 每排P数:2 直插 | C8404
C24 | CGA0603X7R104K500JT | C0603 | 96.901mm | 53.086mm | 96.901mm | 53.086mm | 97.601mm | 53.086mm | 2 | T | 180 | Yes | 100nF | 100nF | 100nF ±10% 50V | C6119867
C25 | CGA0603X7R104K500JT | C0603 | 103.251mm | 53.086mm | 103.251mm | 53.086mm | 103.951mm | 53.086mm | 2 | T | 180 | Yes | 100nF | 100nF | 100nF ±10% 50V | C6119867
C26 | CL21A106KOQNNNE | C0805 | 65.278mm | 54.991mm | 65.278mm | 54.991mm | 66.278mm | 54.991mm | 2 | T | 180 | Yes | 10uF | 10uF | 10uF ±10% 16V | C1713
C27 | CL21A106KOQNNNE | C0805 | 71.628mm | 54.991mm | 71.628mm | 54.991mm | 72.628mm | 54.991mm | 2 | T | 180 | Yes | 10uF | 10uF | 10uF ±10% 16V | C1713
C28 | CL21A106KOQNNNE | C0805 | 97.155mm | 54.991mm | 97.155mm | 54.991mm | 98.155mm | 54.991mm | 2 | T | 180 | Yes | 10uF | 10uF | 10uF ±10% 16V | C1713
C29 | CL21A106KOQNNNE | C0805 | 103.505mm | 54.991mm | 103.505mm | 54.991mm | 104.505mm | 54.991mm | 2 | T | 180 | Yes | 10uF | 10uF | 10uF ±10% 16V | C1713
LED23 | NCD0805R1_C84256 | LED0805-RD | 58.958mm | 16.132mm | 58.928mm | 16.129mm | 59.848mm | 16.131mm | 2 | T | 180 | Yes | NCD0805R1 | NCD0805R1 | NCD0805R1 | C84256
LED24 | NCD0805R1_C84256 | LED0805-RD | 82.47mm | 16.132mm | 82.44mm | 16.129mm | 83.36mm | 16.131mm | 2 | T | 180 | Yes | NCD0805R1 | NCD0805R1 | NCD0805R1 | C84256
C34 | CGA0603X7R104K500JT | C0603 | 71.374mm | 53.086mm | 71.374mm | 53.086mm | 72.074mm | 53.086mm | 2 | T | 180 | Yes | 100nF | 100nF | 100nF ±10% 50V | C6119867
C35 | CGA0603X7R104K500JT | C0603 | 67.564mm | 38.481mm | 67.564mm | 38.481mm | 68.264mm | 38.481mm | 2 | T | 180 | Yes | 100nF | 100nF | 100nF ±10% 50V | C6119867
LED25 | NCD0805R1_C84256 | LED0805-RD | 90.454mm | 16.132mm | 90.424mm | 16.129mm | 91.344mm | 16.131mm | 2 | T | 180 | Yes | NCD0805R1 | NCD0805R1 | NCD0805R1 | C84256
LED26 | NCD0805R1_C84256 | LED0805-RD | 115.236mm | 16.132mm | 115.206mm | 16.129mm | 116.126mm | 16.131mm | 2 | T | 180 | Yes | NCD0805R1 | NCD0805R1 | NCD0805R1 | C84256
LED19 | NCD0805R1_C84256 | LED0805-RD | 59.466mm | 55.883mm | 59.436mm | 55.88mm | 60.356mm | 55.882mm | 2 | T | 180 | Yes | NCD0805R1 | NCD0805R1 | NCD0805R1 | C84256
LED20 | NCD0805R1_C84256 | LED0805-RD | 82.072mm | 56.264mm | 82.042mm | 56.261mm | 82.962mm | 56.263mm | 2 | T | 180 | Yes | NCD0805R1 | NCD0805R1 | NCD0805R1 | C84256
LED21 | NCD0805R1_C84256 | LED0805-RD | 90.835mm | 56.264mm | 90.805mm | 56.261mm | 91.725mm | 56.263mm | 2 | T | 180 | Yes | NCD0805R1 | NCD0805R1 | NCD0805R1 | C84256
LED22 | NCD0805R1_C84256 | LED0805-RD | 113.06mm | 55.883mm | 113.03mm | 55.88mm | 113.95mm | 55.882mm | 2 | T | 180 | Yes | NCD0805R1 | NCD0805R1 | NCD0805R1 | C84256
R1 | FRC0603J103 TS | R0603 | 102.489mm | 37.846mm | 102.489mm | 37.846mm | 102.489mm | 37.093mm | 2 | T | 90 | Yes | 10kΩ | 10kΩ | 10kΩ ±5% 100mW 厚膜电阻 | C2930027
R2 | FRC0603J103 TS | R0603 | 70.612mm | 37.465mm | 70.612mm | 37.465mm | 70.612mm | 36.712mm | 2 | T | 90 | Yes | 10kΩ | 10kΩ | 10kΩ ±5% 100mW 厚膜电阻 | C2930027
R14 | FRC0603J103 TS | R0603 | 87.503mm | 56.261mm | 87.503mm | 56.261mm | 88.256mm | 56.261mm | 2 | T | 180 | Yes | 10kΩ | 10kΩ | 10kΩ ±5% 100mW 厚膜电阻 | C2930027
R15 | FRC0603J103 TS | R0603 | 78.74mm | 56.261mm | 78.74mm | 56.261mm | 79.493mm | 56.261mm | 2 | T | 180 | Yes | 10kΩ | 10kΩ | 10kΩ ±5% 100mW 厚膜电阻 | C2930027
R16 | FRC0603J103 TS | R0603 | 56.261mm | 55.88mm | 56.261mm | 55.88mm | 57.014mm | 55.88mm | 2 | T | 180 | Yes | 10kΩ | 10kΩ | 10kΩ ±5% 100mW 厚膜电阻 | C2930027
R17 | FRC0603J103 TS | R0603 | 109.855mm | 55.88mm | 109.855mm | 55.88mm | 110.608mm | 55.88mm | 2 | T | 180 | Yes | 10kΩ | 10kΩ | 10kΩ ±5% 100mW 厚膜电阻 | C2930027
U7 | B0512S-2WR3 | PWRM-TH_IBXX05S-2WR3 | 55.372mm | 43.561mm | 55.372mm | 43.561mm | 55.372mm | 37.211mm | 4 | T | 90 | No | B0512S-2WR3 | B0512S-2WR3 | 直流隔离电源模块5V转12V短路保护 | C5365303
U8 | B0512S-2WR3 | PWRM-TH_IBXX05S-2WR3 | 78.359mm | 43.688mm | 78.359mm | 43.688mm | 78.359mm | 37.338mm | 4 | T | 90 | No | B0512S-2WR3 | B0512S-2WR3 | 直流隔离电源模块5V转12V短路保护 | C5365303
U13 | ADUM4221-1CRIZ-RL | SOIC-16_L12.8-W7.5-P1.27-LS10.3-BL | 68.707mm | 45.593mm | 68.707mm | 45.593mm | 64.262mm | 40.843mm | 16 | T | 0 | Yes | ADUM4221-1CRIZ-RL | ADUM4221-1CRIZ-RL | ADUM4221-1CRIZ-RL | C3655375
U15 | B0512S-2WR3 | PWRM-TH_IBXX05S-2WR3 | 86.995mm | 43.688mm | 86.995mm | 43.688mm | 86.995mm | 37.338mm | 4 | T | 90 | No | B0512S-2WR3 | B0512S-2WR3 | 直流隔离电源模块5V转12V短路保护 | C5365303
U16 | B0512S-2WR3 | PWRM-TH_IBXX05S-2WR3 | 109.347mm | 43.688mm | 109.347mm | 43.688mm | 109.347mm | 37.338mm | 4 | T | 90 | No | B0512S-2WR3 | B0512S-2WR3 | 直流隔离电源模块5V转12V短路保护 | C5365303
U17 | ADUM4221-1CRIZ-RL | SOIC-16_L12.8-W7.5-P1.27-LS10.3-BL | 100.584mm | 45.593mm | 100.584mm | 45.593mm | 96.139mm | 40.843mm | 16 | T | 0 | Yes | ADUM4221-1CRIZ-RL | ADUM4221-1CRIZ-RL | ADUM4221-1CRIZ-RL | C3655375
R18 | 1206W4F300KT5E | R1206 | 56.134mm | 21.844mm | 56.134mm | 21.844mm | 57.613mm | 21.844mm | 2 | B | 180 | Yes | 3Ω | 3Ω | 3Ω ±1% 250mW 厚膜电阻 | C17939
R19 | 1206W4F300KT5E | R1206 | 73.533mm | 21.844mm | 73.533mm | 21.844mm | 75.012mm | 21.844mm | 2 | B | 180 | Yes | 3Ω | 3Ω | 3Ω ±1% 250mW 厚膜电阻 | C17939
R20 | 1206W4F300KT5E | R1206 | 108.331mm | 21.844mm | 108.331mm | 21.844mm | 109.81mm | 21.844mm | 2 | B | 180 | Yes | 3Ω | 3Ω | 3Ω ±1% 250mW 厚膜电阻 | C17939
R21 | 1206W4F300KT5E | R1206 | 90.932mm | 21.844mm | 90.932mm | 21.844mm | 92.411mm | 21.844mm | 2 | B | 180 | Yes | 3Ω | 3Ω | 3Ω ±1% 250mW 厚膜电阻 | C17939
R22 | FRC0603J103 TS | R0603 | 35.687mm | 9.144mm | 35.687mm | 9.144mm | 35.687mm | 8.391mm | 2 | B | 90 | Yes | 10kΩ | 10kΩ | 10kΩ ±5% 100mW 厚膜电阻 | C2930027
R23 | FRC0603F1200TS | R0603 | 20.32mm | -11.049mm | 20.32mm | -11.049mm | 20.32mm | -10.296mm | 2 | B | 270 | Yes | 120Ω | 120Ω | 120Ω ±1% 100mW 厚膜电阻 | C2906988
R24 | FRC0603J103 TS | R0603 | 103.124mm | -3.683mm | 103.124mm | -3.683mm | 103.124mm | -4.436mm | 2 | T | 90 | Yes | 10kΩ | 10kΩ | 10kΩ ±5% 100mW 厚膜电阻 | C2930027
R25 | FRC0603J103 TS | R0603 | 71.501mm | -3.429mm | 71.501mm | -3.429mm | 71.501mm | -4.182mm | 2 | T | 90 | Yes | 10kΩ | 10kΩ | 10kΩ ±5% 100mW 厚膜电阻 | C2930027
R26 | FRC0603J103 TS | R0603 | 87.005mm | 16.129mm | 87.005mm | 16.129mm | 87.758mm | 16.129mm | 2 | T | 180 | Yes | 10kΩ | 10kΩ | 10kΩ ±5% 100mW 厚膜电阻 | C2930027
R27 | FRC0603J103 TS | R0603 | 78.877mm | 16.129mm | 78.877mm | 16.129mm | 79.63mm | 16.129mm | 2 | T | 180 | Yes | 10kΩ | 10kΩ | 10kΩ ±5% 100mW 厚膜电阻 | C2930027
R28 | FRC0603J103 TS | R0603 | 55.372mm | 16.129mm | 55.372mm | 16.129mm | 56.125mm | 16.129mm | 2 | T | 180 | Yes | 10kΩ | 10kΩ | 10kΩ ±5% 100mW 厚膜电阻 | C2930027
R29 | FRC0603J103 TS | R0603 | 111.643mm | 16.129mm | 111.643mm | 16.129mm | 112.396mm | 16.129mm | 2 | T | 180 | Yes | 10kΩ | 10kΩ | 10kΩ ±5% 100mW 厚膜电阻 | C2930027
U47 | FGA25N120ANTDTU | TO-3P-3_L15.5-W4.8-P5.45-L | 60.071mm | 25.527mm | 60.071mm | 25.527mm | 54.621mm | 25.527mm | 3 | T | 0 | No | FGA25N120ANTDTU | FGA25N120ANTDTU | 1200V、25A非穿通型（NPT）沟槽绝缘栅双极晶体管（IGBT） 停产 | C462124
U48 | FGA25N120ANTDTU | TO-3P-3_L15.5-W4.8-P5.45-L | 77.47mm | 25.527mm | 77.47mm | 25.527mm | 72.02mm | 25.527mm | 3 | T | 0 | No | FGA25N120ANTDTU | FGA25N120ANTDTU | 1200V、25A非穿通型（NPT）沟槽绝缘栅双极晶体管（IGBT） 停产 | C462124
U49 | FGA25N120ANTDTU | TO-3P-3_L15.5-W4.8-P5.45-L | 94.869mm | 25.527mm | 94.869mm | 25.527mm | 89.419mm | 25.527mm | 3 | T | 0 | No | FGA25N120ANTDTU | FGA25N120ANTDTU | 1200V、25A非穿通型（NPT）沟槽绝缘栅双极晶体管（IGBT） 停产 | C462124
U50 | FGA25N120ANTDTU | TO-3P-3_L15.5-W4.8-P5.45-L | 112.268mm | 25.527mm | 112.268mm | 25.527mm | 106.818mm | 25.527mm | 3 | T | 0 | No | FGA25N120ANTDTU | FGA25N120ANTDTU | 1200V、25A非穿通型（NPT）沟槽绝缘栅双极晶体管（IGBT） 停产 | C462124
U51 | LV25-P | SENSOR-TH_LV25-P | 30.607mm | -1.778mm | 30.607mm | -1.778mm | 22.987mm | -11.938mm | 5 | T | 0 | No | LV25-P | LV25-P | LV25-P | C453476
U52 | ESH477M100AM2AA | CAPPRD750W80D1600H3400 | 44.323mm | 20.253mm | 44.323mm | 24.003mm | 44.323mm | 24.003mm | 2 | T | 270 | No | ESH477M100AM2AA | ESH477M100AM2AA
U53 | 64600001223 | 64600001223 | 22.349mm | 21.844mm | 11.049mm | 21.844mm | 11.049mm | 21.844mm | 2 | T | 0 | No | 64600001223 | 64600001223
U54 | B0512S-2WR3 | PWRM-TH_IBXX05S-2WR3 | 54.991mm | 3.81mm | 54.991mm | 3.81mm | 54.991mm | -2.54mm | 4 | T | 90 | No | B0512S-2WR3 | B0512S-2WR3 | 直流隔离电源模块5V转12V短路保护 | C5365303
U55 | B0512S-2WR3 | PWRM-TH_IBXX05S-2WR3 | 78.359mm | 3.81mm | 78.359mm | 3.81mm | 78.359mm | -2.54mm | 4 | T | 90 | No | B0512S-2WR3 | B0512S-2WR3 | 直流隔离电源模块5V转12V短路保护 | C5365303
U56 | ADUM4221-1CRIZ-RL | SOIC-16_L12.8-W7.5-P1.27-LS10.3-BL | 69.596mm | 4.445mm | 69.596mm | 4.445mm | 65.151mm | -0.305mm | 16 | T | 0 | Yes | ADUM4221-1CRIZ-RL | ADUM4221-1CRIZ-RL | ADUM4221-1CRIZ-RL | C3655375
U57 | B0512S-2WR3 | PWRM-TH_IBXX05S-2WR3 | 86.36mm | 3.81mm | 86.36mm | 3.81mm | 86.36mm | -2.54mm | 4 | T | 90 | No | B0512S-2WR3 | B0512S-2WR3 | 直流隔离电源模块5V转12V短路保护 | C5365303
U58 | B0512S-2WR3 | PWRM-TH_IBXX05S-2WR3 | 110.871mm | 3.81mm | 110.871mm | 3.81mm | 110.871mm | -2.54mm | 4 | T | 90 | No | B0512S-2WR3 | B0512S-2WR3 | 直流隔离电源模块5V转12V短路保护 | C5365303
U59 | ADUM4221-1CRIZ-RL | SOIC-16_L12.8-W7.5-P1.27-LS10.3-BL | 101.219mm | 4.445mm | 101.219mm | 4.445mm | 96.774mm | -0.305mm | 16 | T | 0 | Yes | ADUM4221-1CRIZ-RL | ADUM4221-1CRIZ-RL | ADUM4221-1CRIZ-RL | C3655375
I_AC1 | ACS712ELCTR-05B-T | SOIC-8_L5.0-W4.0-P1.27-LS6.0-BL | 123.698mm | 27.051mm | 123.698mm | 27.051mm | 121.793mm | 29.756mm | 8 | B | 0 | Yes | ACS712ELCTR-05B-T | ACS712ELCTR-05B-T | ACS712ELCTR-05B-T | C44471
U76 | bobina1 | bobina1 | 136.271mm | 25.019mm | 136.271mm | 25.019mm | 143.721mm | 25.019mm | 2 | T | 180 | No | bobina1 | bobina1
R42 | 0603WAF5101T5E | R0603 | 122.936mm | 20.701mm | 122.936mm | 20.701mm | 123.689mm | 20.701mm | 2 | B | 180 | Yes | 5.1kΩ | 5.1kΩ | 5.1kΩ ±1% 100mW 厚膜电阻 | C23186
SB1 | Solder Bridge | 0402-Solder_BRIDGE | 121.158mm | 18.796mm | 121.158mm | 18.796mm | 121.158mm | 18.296mm | 2 | B | 90 | Yes | Solder Bridge | Solder Bridge
SB2 | Solder Bridge | 0402-Solder_BRIDGE | 122.174mm | 18.796mm | 122.174mm | 18.796mm | 122.174mm | 18.296mm | 2 | B | 90 | Yes | Solder Bridge | Solder Bridge
C57 | CGA0603X7R104K500JT | C0603 | 121.412mm | -20.193mm | 121.412mm | -20.193mm | 122.112mm | -20.193mm | 2 | B | 180 | Yes | 100nF | 100nF | 100nF ±10% 50V | C6119867
C58 | CC0402KRX7R9BB102 | C0402 | 124.968mm | -20.701mm | 124.968mm | -20.701mm | 124.968mm | -20.156mm | 2 | B | 270 | Yes | 1nF | 1nF | 1nF ±10% 50V | C106205
I_AC2 | ACS712ELCTR-05B-T | SOIC-8_L5.0-W4.0-P1.27-LS6.0-BL | 124.333mm | -15.621mm | 124.333mm | -15.621mm | 122.428mm | -12.916mm | 8 | B | 0 | Yes | ACS712ELCTR-05B-T | ACS712ELCTR-05B-T | ACS712ELCTR-05B-T | C44471
R43 | 0603WAF5101T5E | R0603 | 120.904mm | -17.78mm | 120.904mm | -17.78mm | 120.904mm | -17.027mm | 2 | B | 270 | Yes | 5.1kΩ | 5.1kΩ | 5.1kΩ ±1% 100mW 厚膜电阻 | C23186
SB3 | Solder Bridge | 0402-Solder_BRIDGE | 121.158mm | -22.098mm | 121.158mm | -22.098mm | 121.158mm | -22.598mm | 2 | B | 90 | Yes | Solder Bridge | Solder Bridge
SB4 | Solder Bridge | 0402-Solder_BRIDGE | 122.174mm | -22.098mm | 122.174mm | -22.098mm | 122.174mm | -22.598mm | 2 | B | 90 | Yes | Solder Bridge | Solder Bridge
U77 | DB301V-3.5-3P-GN-S | CONN-TH_DB301V-3.5-3P-GN | 143.129mm | -46.609mm | 143.129mm | -46.609mm | 143.129mm | -50.109mm | 3 | T | 90 | No | DB301V-3.5-3P-GN-S | DB301V-3.5-3P-GN-S | 1x3P 3.5mm 直插 排数:1 每排P数:3 | C695630
U78 | bobina1 | bobina1 | 136.271mm | -23.495mm | 136.271mm | -23.495mm | 143.721mm | -23.495mm | 2 | T | 180 | No | bobina1 | bobina1
C46 | CGA0603X7R104K500JT | C0603 | 69.977mm | -43.307mm | 69.977mm | -43.307mm | 70.677mm | -43.307mm | 2 | T | 180 | Yes | 100nF | 100nF | 100nF ±10% 50V | C6119867
C47 | CGA0603X7R104K500JT | C0603 | 67.437mm | -28.575mm | 67.437mm | -28.575mm | 68.137mm | -28.575mm | 2 | T | 180 | Yes | 100nF | 100nF | 100nF ±10% 50V | C6119867
C48 | CGA0603X7R104K500JT | C0603 | 73.914mm | -28.575mm | 73.914mm | -28.575mm | 74.614mm | -28.575mm | 2 | T | 180 | Yes | 100nF | 100nF | 100nF ±10% 50V | C6119867
C49 | CGA0603X7R104K500JT | C0603 | 101.854mm | -43.18mm | 101.854mm | -43.18mm | 102.554mm | -43.18mm | 2 | T | 180 | Yes | 100nF | 100nF | 100nF ±10% 50V | C6119867
C50 | CGA0603X7R104K500JT | C0603 | 99.187mm | -28.575mm | 99.187mm | -28.575mm | 99.887mm | -28.575mm | 2 | T | 180 | Yes | 100nF | 100nF | 100nF ±10% 50V | C6119867
C51 | CGA0603X7R104K500JT | C0603 | 105.664mm | -28.575mm | 105.664mm | -28.575mm | 106.364mm | -28.575mm | 2 | T | 180 | Yes | 100nF | 100nF | 100nF ±10% 50V | C6119867
C52 | CL21A106KOQNNNE | C0805 | 67.691mm | -26.543mm | 67.691mm | -26.543mm | 68.691mm | -26.543mm | 2 | T | 180 | Yes | 10uF | 10uF | 10uF ±10% 16V | C1713
C53 | CL21A106KOQNNNE | C0805 | 74.295mm | -26.543mm | 74.295mm | -26.543mm | 75.295mm | -26.543mm | 2 | T | 180 | Yes | 10uF | 10uF | 10uF ±10% 16V | C1713
C54 | CL21A106KOQNNNE | C0805 | 99.441mm | -26.543mm | 99.441mm | -26.543mm | 100.441mm | -26.543mm | 2 | T | 180 | Yes | 10uF | 10uF | 10uF ±10% 16V | C1713
C55 | CL21A106KOQNNNE | C0805 | 105.918mm | -26.543mm | 105.918mm | -26.543mm | 106.918mm | -26.543mm | 2 | T | 180 | Yes | 10uF | 10uF | 10uF ±10% 16V | C1713
CN1 | DB128V-5.08-5P-GN-S | CONN-TH_5P-P5.08_DIBO_DB128V-5.08-5P-GN-S | 30.353mm | -71.882mm | 30.353mm | -71.882mm | 20.193mm | -71.882mm | 5 | T | 0 | No | DB128V-5.08-5P-GN-S | DB128V-5.08-5P-GN-S | 1x5P 5.08mm 直插 排数:1 每排P数:5 | C2927513
DC_IN2 | WJ126V-5.0-2P | CONN-TH_WJ126V-5.0-2P | 12.954mm | -34.798mm | 12.954mm | -34.798mm | 12.954mm | -32.297mm | 2 | T | 0 | No | WJ126V-5.0-2P | WJ126V-5.0-2P | 5mm 1x2P 排数:1 每排P数:2 直插 | C8404
LED27 | NCD0805R1_C84256 | LED0805-RD | 61.244mm | -24.635mm | 61.214mm | -24.638mm | 62.134mm | -24.636mm | 2 | T | 180 | Yes | NCD0805R1 | NCD0805R1 | NCD0805R1 | C84256
LED28 | NCD0805R1_C84256 | LED0805-RD | 84.514mm | -24.635mm | 84.484mm | -24.638mm | 85.404mm | -24.636mm | 2 | T | 180 | Yes | NCD0805R1 | NCD0805R1 | NCD0805R1 | C84256
LED29 | NCD0805R1_C84256 | LED0805-RD | 93.912mm | -24.635mm | 93.882mm | -24.638mm | 94.802mm | -24.636mm | 2 | T | 180 | Yes | NCD0805R1 | NCD0805R1 | NCD0805R1 | C84256
LED30 | NCD0805R1_C84256 | LED0805-RD | 116.391mm | -24.635mm | 116.361mm | -24.638mm | 117.281mm | -24.636mm | 2 | T | 180 | Yes | NCD0805R1 | NCD0805R1 | NCD0805R1 | C84256
R9 | 0603WAF5101T5E | R0603 | 50.927mm | -67.564mm | 50.927mm | -67.564mm | 50.174mm | -67.564mm | 2 | T | 0 | Yes | 5.1kΩ | 5.1kΩ | 5.1kΩ ±1% 100mW 厚膜电阻 | C23186
R10 | 0603WAF5101T5E | R0603 | 50.927mm | -69.088mm | 50.927mm | -69.088mm | 50.174mm | -69.088mm | 2 | T | 0 | Yes | 5.1kΩ | 5.1kΩ | 5.1kΩ ±1% 100mW 厚膜电阻 | C23186
R30 | 1206W4F300KT5E | R1206 | 56.134mm | -17.399mm | 56.134mm | -17.399mm | 57.613mm | -17.399mm | 2 | B | 180 | Yes | 3Ω | 3Ω | 3Ω ±1% 250mW 厚膜电阻 | C17939
R31 | 1206W4F300KT5E | R1206 | 73.533mm | -17.399mm | 73.533mm | -17.399mm | 75.012mm | -17.399mm | 2 | B | 180 | Yes | 3Ω | 3Ω | 3Ω ±1% 250mW 厚膜电阻 | C17939
R32 | 1206W4F300KT5E | R1206 | 108.458mm | -17.399mm | 108.458mm | -17.399mm | 109.937mm | -17.399mm | 2 | B | 180 | Yes | 3Ω | 3Ω | 3Ω ±1% 250mW 厚膜电阻 | C17939
R33 | 1206W4F300KT5E | R1206 | 90.932mm | -17.399mm | 90.932mm | -17.399mm | 92.411mm | -17.399mm | 2 | B | 180 | Yes | 3Ω | 3Ω | 3Ω ±1% 250mW 厚膜电阻 | C17939
R34 | FRC0603J103 TS | R0603 | 35.433mm | -37.719mm | 35.433mm | -37.719mm | 35.433mm | -38.472mm | 2 | B | 90 | Yes | 10kΩ | 10kΩ | 10kΩ ±5% 100mW 厚膜电阻 | C2930027
R35 | FRC0603F1200TS | R0603 | 24.765mm | -59.563mm | 24.765mm | -59.563mm | 24.765mm | -60.316mm | 2 | B | 90 | Yes | 120Ω | 120Ω | 120Ω ±1% 100mW 厚膜电阻 | C2906988
R36 | FRC0603J103 TS | R0603 | 104.902mm | -44.196mm | 104.902mm | -44.196mm | 104.902mm | -44.949mm | 2 | T | 90 | Yes | 10kΩ | 10kΩ | 10kΩ ±5% 100mW 厚膜电阻 | C2930027
R37 | FRC0603J103 TS | R0603 | 73.152mm | -44.323mm | 73.152mm | -44.323mm | 73.152mm | -45.076mm | 2 | T | 90 | Yes | 10kΩ | 10kΩ | 10kΩ ±5% 100mW 厚膜电阻 | C2930027
R38 | FRC0603J103 TS | R0603 | 90.318mm | -24.638mm | 90.318mm | -24.638mm | 91.071mm | -24.638mm | 2 | T | 180 | Yes | 10kΩ | 10kΩ | 10kΩ ±5% 100mW 厚膜电阻 | C2930027
R39 | FRC0603J103 TS | R0603 | 80.92mm | -24.638mm | 80.92mm | -24.638mm | 81.673mm | -24.638mm | 2 | T | 180 | Yes | 10kΩ | 10kΩ | 10kΩ ±5% 100mW 厚膜电阻 | C2930027
R40 | FRC0603J103 TS | R0603 | 57.785mm | -24.638mm | 57.785mm | -24.638mm | 58.538mm | -24.638mm | 2 | T | 180 | Yes | 10kΩ | 10kΩ | 10kΩ ±5% 100mW 厚膜电阻 | C2930027
R41 | FRC0603J103 TS | R0603 | 112.797mm | -24.638mm | 112.797mm | -24.638mm | 113.55mm | -24.638mm | 2 | T | 180 | Yes | 10kΩ | 10kΩ | 10kΩ ±5% 100mW 厚膜电阻 | C2930027
U60 | FGA25N120ANTDTU | TO-3P-3_L15.5-W4.8-P5.45-L | 60.071mm | -13.589mm | 60.071mm | -13.589mm | 54.621mm | -13.589mm | 3 | T | 0 | No | FGA25N120ANTDTU | FGA25N120ANTDTU | 1200V、25A非穿通型（NPT）沟槽绝缘栅双极晶体管（IGBT） 停产 | C462124
U61 | FGA25N120ANTDTU | TO-3P-3_L15.5-W4.8-P5.45-L | 77.47mm | -13.589mm | 77.47mm | -13.589mm | 72.02mm | -13.589mm | 3 | T | 0 | No | FGA25N120ANTDTU | FGA25N120ANTDTU | 1200V、25A非穿通型（NPT）沟槽绝缘栅双极晶体管（IGBT） 停产 | C462124
U62 | FGA25N120ANTDTU | TO-3P-3_L15.5-W4.8-P5.45-L | 94.869mm | -13.589mm | 94.869mm | -13.589mm | 89.419mm | -13.589mm | 3 | T | 0 | No | FGA25N120ANTDTU | FGA25N120ANTDTU | 1200V、25A非穿通型（NPT）沟槽绝缘栅双极晶体管（IGBT） 停产 | C462124
U63 | FGA25N120ANTDTU | TO-3P-3_L15.5-W4.8-P5.45-L | 112.268mm | -13.589mm | 112.268mm | -13.589mm | 106.818mm | -13.589mm | 3 | T | 0 | No | FGA25N120ANTDTU | FGA25N120ANTDTU | 1200V、25A非穿通型（NPT）沟槽绝缘栅双极晶体管（IGBT） 停产 | C462124
U64 | LV25-P | SENSOR-TH_LV25-P | 30.48mm | -48.641mm | 30.48mm | -48.641mm | 22.86mm | -58.801mm | 5 | T | 0 | No | LV25-P | LV25-P | LV25-P | C453476
U65 | ESH477M100AM2AA | CAPPRD750W80D1600H3400 | 46.101mm | -26.229mm | 46.101mm | -22.479mm | 46.101mm | -22.479mm | 2 | T | 270 | No | ESH477M100AM2AA | ESH477M100AM2AA
U66 | 64600001223 | 64600001223 | 23.111mm | -23.622mm | 11.811mm | -23.622mm | 11.811mm | -23.622mm | 2 | T | 0 | No | 64600001223 | 64600001223
U67 | B0512S-2WR3 | PWRM-TH_IBXX05S-2WR3 | 57.023mm | -36.957mm | 57.023mm | -36.957mm | 57.023mm | -43.307mm | 4 | T | 90 | No | B0512S-2WR3 | B0512S-2WR3 | 直流隔离电源模块5V转12V短路保护 | C5365303
U68 | B0512S-2WR3 | PWRM-TH_IBXX05S-2WR3 | 80.518mm | -36.957mm | 80.518mm | -36.957mm | 80.518mm | -43.307mm | 4 | T | 90 | No | B0512S-2WR3 | B0512S-2WR3 | 直流隔离电源模块5V转12V短路保护 | C5365303
U69 | ADUM4221-1CRIZ-RL | SOIC-16_L12.8-W7.5-P1.27-LS10.3-BL | 71.247mm | -36.068mm | 71.247mm | -36.068mm | 66.802mm | -40.818mm | 16 | T | 0 | Yes | ADUM4221-1CRIZ-RL | ADUM4221-1CRIZ-RL | ADUM4221-1CRIZ-RL | C3655375
U70 | B0512S-2WR3 | PWRM-TH_IBXX05S-2WR3 | 89.535mm | -36.957mm | 89.535mm | -36.957mm | 89.535mm | -43.307mm | 4 | T | 90 | No | B0512S-2WR3 | B0512S-2WR3 | 直流隔离电源模块5V转12V短路保护 | C5365303
U71 | B0512S-2WR3 | PWRM-TH_IBXX05S-2WR3 | 111.76mm | -36.957mm | 111.76mm | -36.957mm | 111.76mm | -43.307mm | 4 | T | 90 | No | B0512S-2WR3 | B0512S-2WR3 | 直流隔离电源模块5V转12V短路保护 | C5365303
U72 | ADUM4221-1CRIZ-RL | SOIC-16_L12.8-W7.5-P1.27-LS10.3-BL | 102.997mm | -36.068mm | 102.997mm | -36.068mm | 98.552mm | -40.818mm | 16 | T | 0 | Yes | ADUM4221-1CRIZ-RL | ADUM4221-1CRIZ-RL | ADUM4221-1CRIZ-RL | C3655375
USB4 | TYPE-603-T3 | USB-C-SMD_TYPE-603-T3 | 52.451mm | -72.898mm | 52.451mm | -72.898mm | 56.771mm | -74.799mm | 10 | T | 0 | No | TYPE-603-T3 | TYPE-603-T3 | Type-C 母 卧贴 | C2689837
C14 | CC0603KRX7R9BB104 | C0603 | 51.943mm | -55.372mm | 51.943mm | -55.372mm | 51.943mm | -54.672mm | 2 | T | 270 | Yes | 100nF | 100nF | 100nF ±10% 50V | C14663
C15 | CC0603KRX7R9BB104 | C0603 | 62.992mm | -63.627mm | 62.992mm | -63.627mm | 62.497mm | -64.122mm | 2 | T | 45.001 | Yes | 100nF | 100nF | 100nF ±10% 50V | C14663
C16 | CC0603KRX7R9BB104 | C0603 | 51.181mm | -60.198mm | 51.181mm | -60.198mm | 51.181mm | -60.898mm | 2 | T | 90 | Yes | 100nF | 100nF | 100nF ±10% 50V | C14663
C17 | CC0603KRX7R9BB104 | C0603 | 47.498mm | -56.007mm | 47.498mm | -56.007mm | 46.798mm | -56.007mm | 2 | B | 0 | Yes | 100nF | 100nF | 100nF ±10% 50V | C14663
C18 | CL10A105KB8NNNC | C0603 | 47.498mm | -54.229mm | 47.498mm | -54.229mm | 46.798mm | -54.229mm | 2 | B | 0 | Yes | 1uF | 1uF | 1uF ±10% 50V | C15849
C20 | CC0603KRX7R9BB104 | C0603 | 46.609mm | -51.562mm | 46.609mm | -51.562mm | 46.609mm | -52.262mm | 2 | B | 90 | Yes | 100nF | 100nF | 100nF ±10% 50V | C14663
C21 | CL10A105KB8NNNC | C0603 | 51.181mm | -49.149mm | 51.181mm | -49.149mm | 51.881mm | -49.149mm | 2 | B | 180 | Yes | 1uF | 1uF | 1uF ±10% 50V | C15849
L3 | FCM1608KF-601T05 | L0603 | 48.768mm | -59.436mm | 48.768mm | -59.436mm | 48.068mm | -59.436mm | 2 | T | 0 | Yes | FCM1608KF-601T05 | FCM1608KF-601T05 | 单路 0603磁珠 阻抗600Ω@100MHz | C133937
R11 | RC0603FR-0710KL | R0603 | 51.435mm | -57.785mm | 51.435mm | -57.785mm | 52.188mm | -57.785mm | 2 | T | 180 | Yes | 10kΩ | 10kΩ | 厚膜电阻 10kΩ ±1% 100mW | C98220
R12 | RC0603FR-0710KL | R0603 | 55.372mm | -52.451mm | 55.372mm | -52.451mm | 56.125mm | -52.451mm | 2 | T | 180 | Yes | 10kΩ | 10kΩ | 厚膜电阻 10kΩ ±1% 100mW | C98220
U30 | STM32F303K8T6 | LQFP-32_L7.0-W7.0-P0.80-LS9.0-BL | 58.293mm | -59.055mm | 58.293mm | -59.055mm | 54.051mm | -56.255mm | 32 | T | 270 | Yes | STM32F303K8T6 | STM32F303K8T6 | 带DSP和FPU的主流混合信号ARM Cortex-M4 MCU，具有64 KB Flash、72 MHz CPU、CCM、5 Msps 12位ADC、比较器和运算放大器 | C118318
U32 | LD39050PU33R | DFN-6_L3.0-W3.0-P0.95-LS3.1-TL-EP | 49.642mm | -51.681mm | 49.642mm | -51.681mm | 51.118mm | -50.731mm | 7 | B | 180 | Yes | LD39050PU33R | LD39050PU33R | 500 mA低静态电流，低噪声调压器 | C132827
H1 | 2.54-1*4P母 | HDR-TH_4P-P2.54-V-F | 109.093mm | -59.944mm | 109.093mm | -59.944mm | 105.283mm | -59.944mm | 4 | T | 0 | No | 2.54-1*4P母 | 2.54-1*4P母 | 间距:2.54mm 1x4P 直插 | C2718488